## Kalkulacja
WIZ-PLZ-MB-0005 Plac zabaw dla maluszków
z dnia 2025-10-10 19:29:58
| Kod | Nazwa | Opis | Ilość | Brutto | Suma
| NV2123EPZ-A | Dino - zjeżdżalnia | O KOLEKCJI Kolekcja Dino to urocze wizerunki dinozaurów, które przeniosą maluchy w fascynujący świat prehistorycznych przygód, zapewniając dodatkowo bezpieczną i edukacyjną zabawę. Dzięki solidnym elementom konstrukcyjnym i przemyślanemu designowi, akcesoria z tej kolekcji są idealnym wyborem do żłobków i placówek wczesnoszkolnych. Urządzenia zostały zaprojektowane tak, aby pobudzać ciekawość maluchów i zachęcać je do odkrywania nowych umiejętności poprzez pokonywanie różnych barier. O URZĄDZENIU Zjeżdżalnia Dino 2 2123EPZ-A przeznaczona dla najmłodszych, które gwarantuje świetną zabawę. Model w kształcie dinozaura przyciąga zwrok, a solidna konstrukcja zapewnia bezpieczeństwo podczas zabawy. Antypoślizgowe podesty i ślizg wykonany z odpornego na uszkodzenia materiału gwarantują komfortową i bezpieczną zabawę. Zjeżdżalnia łączy atrakcyjny design z funkcjonalnością, tworząc idealne miejsce do zabawy na świeżym powietrzu. SPECYFIKACJA MATERIAŁOWA Konstrukcja: Konstrukcja urządzenia wykonana ze stali S235, ocynkowane i lakierowane metodą proszkową. Podesty: antypoślizgowe. Dachy i Zabezpieczenia: panele z elastycznego polietylenu wysokociśnieniowego (HDPE). Zjeżdżalnie: ślizgi ze stali nierdzewnej, burty z HDPE. Okucia i łączniki ze stali nierdzewnej. Kotwienie: bezpośrednio w gruncie. • wym. 59 x 275 x 132 cm• od 1 do 3 latSpecyfikacja urządzenia:Długość (m): 2,75Szerokość (m): 0,59Wysokość (m): 1,32Pole strefy bezp. (m2): 16Maks. wys. upadku (m): 1Obwód strefy bezb. (m): 15Wiek użytkowników (min-max): 1-3Ilość użytkowników: 2 | 1 | 13499.9 | 13499.9
| NV3331EPZ-A | Milo - namiot indiański | O KOLEKCJI Urządzenia uzupełniające takie jak sprężynowce, huśtawki, zjeżdżalnie, karuzele czy piaskownice stanowią nieodłączny element każdego placu zabaw, czyniąc go jeszcze bardziej atrakcyjnym i funkcjonalnym. Każde z nich zachęca do aktywności fizycznej i kreatywnej zabawy na świeżym powietrzu, wspierając przy tym rozwój motoryczny i społeczny u dzieci. O URZĄDZENIU Namiot Indiański 3331EPZ-A to wyjątkowa przestrzeń, która przeniesie najmłodszych do fascynującego świata zabawy w indiańskim stylu. Został zaprojektowany z myślą o maluchach, by zapewnić im bezpieczne, kreatywne miejsce do odpoczynku, zabawy i wspólnej integracji. Kamienie wspinaczkowe zachęcają maluchy do aktywności fizycznej i odkrywania nowych umiejętności. Idealnie dopełni każdy plac zabaw. SPECYFIKACJA MATERIAŁOWA Konstrukcja: słupy nośnekwadratowe o przekroju 90x90mm, drewno klejone warstwowo. Podesty: deski z drewna sosnowego. Panele: wysokościśnieniowy polietylen HDPE o grubości 19 mm. Kamienie wspinaczkowe: wysokiej jakości, odporne na warunki atmosferyczne. Elementy stalowe: zabezpieczone antykorozyjnie (cynkowanie i lakierowanie proszkowe). Łączniki i Okucia: odporne na warunki atmosferyczne i promieniowanie UV. Kotwienie: stalowe, ocynkowane kotwy, izolujące drewno od podłoża, osadzone poniżej poziomu gruntu (fundamentowanie zgodnie z instrukcją montażu). • wym. 144 x 144 x 221 cm• od 1 do 14 latSpecyfikacja urządzenia:Wysokość (m): 2,21Pole strefy bezp. (m2): 26,5Obwód strefy bezb. (m): 18,5Wiek użytkowników (min-max): 1-14Ilość użytkowników: 5Długość (m): 1,44Szerokość (m): 1,44Maks. wys. upadku (m): 2,2 | 2 | 22999.9 | 45999.8
| NV12494EPZN | Quadro - zestaw z piaskownicą | O KOLEKCJIQuadro to kolekcja, która cieszy się dużą popularnością. Urządzenia z tej serii oferują wspaniałą zabawę zarówno młodszym, jak i starszym dzieciom. Na ich atrakcyjność wpływają różne rodzaje zjeżdżalni, urozmaicone wejścia, ścianki wspinaczkowe, linaria, tunele oraz wiele dodatkowych atrakcji w postaci gier i ruchomych elementów, które stanowią doskonałe miejsca spożytkowania dziecięcej energii.O URZĄDZENIURozbudowany zestaw dla maluchów. Duża piaskownica z trójkątnym stolikiem i wciągarką do piasku oraz długim i szerokim obrzeżem, na którym można stawiać babki, na pewno będzie oblegana przez dzieci. Szeroki trap zjazdowy umożliwia dostęp do zestawu najmłodszym użytkownikom poruszającym się na wózkach. Zabawę uatrakcyjnia panel sklepiku oraz gra w kółko i krzyżyk zamontowane wokół podestu. Zestaw posiada również zjeżdżalnię, do której prowadzą niskie schodki. SPECYFIKACJA MATERIAŁOWAKonstrukcja: słupy nośne z drewna klejonego warstwowo, wzdłużnie ryflowane o średnicy 120 mm, zabezpieczone od góry korkami z tworzywa;Podesty: z płyty antypoślizgowej o grubości 18 mm osadzonej na stelażu metalowym;Panele: z elastycznego polietylenu wysokociśnieniowego (HDPE);Liny: polipropylenowe 16mm ze stalowym rdzeniem, łączniki z tworzywa sztucznego oraz stali nierdzewnej; Dachy i zabezpieczenia: panele z elastycznego polietylenu wysokociśnieniowego (HDPE); Zjeżdżalnie: ślizgi ze stali nierdzewnej, burty z HDPE; Okucia i łączniki ze stali nierdzewnej;Kotwienie: słupy osadzone na stalowych, ocynkowanych kotwach, które izolują drewno od podłoża.• od 1 do 6 latSpecyfikacja urządzenia:Długość (m): 6,83Szerokość (m): 7,85Wysokość (m): 2,38Pole strefy bezp. (m2): 73Maks. wys. upadku (m): 1Obwód strefy bezb. (m): 37,5Wiek użytkowników (min-max): 1-6Ilość użytkowników: 25 | 1 | 63999.9 | 63999.9
| NV58301 | Ogrodowa gra Terra - Domino | O KOLEKCJIKolekcja Terra to seria urządzeń, która powstała w naszych doświadczonych głowach i sercach, z potrzeby współtworzenia inspirującej przestrzeni dla najmłodszych. Terra to produkty wykonane z naturalnego, impregnowanego drewna, zaprojektowane z myślą o jakościowej zabawie na świeżym powietrzu. Ich celem jest promowanie nauki przez doświadczanie i eksperymentowanie, niezależnie od pogody. Zabawy z piaskiem, wodą i naturalnymi materiałami wspierają naturalne rozwój sensoryczny i motoryczny dzieci, odpowiadając na ich wrodzone potrzeby eksploracyjne. Łącząc wartości pedagogiki Montessori i Reggio, stworzyliśmy produkty, które inspirują najmłodszych do odkrywania świata, rozwijania pasji do natury i nauki poprzez praktyczne doświadczenia.O URZĄDZENIUOgrodowa gra Domino XXL to wspaniały sposób na wprowadzenie klasycznej gry w domino do przestrzeni zewnętrznej, zapewniając rozrywkę zarówno dzieciom, jak i dorosłym. Kości domina są wykonane z wysokiej jakości płyty polietylenowej HDPE, która jest odporna na warunki atmosferyczne oraz uszkodzenia mechaniczne. Materiał ten jest idealny do użytku zewnętrznego, dzięki swojej trwałości i łatwości w utrzymaniu czystości. Domino to gra, która wspiera rozwój matematyczny i logiczne myślenie. Uczestnicy uczą się rozpoznawania wzorców, liczenia i strategii, co czyni tę grę nie tylko zabawną, ale również edukacyjną. Duże rozmiary elementów zachęcają do grupowej zabawy, wspierając rozwój umiejętności społecznych takich jak komunikacja, współpraca i zdrowa rywalizacja.Cały zestaw można łatwo przechowywać i transportować dzięki praktycznemu workowi, który nie tylko ułatwia organizację, ale także chroni elementy gry przed zanieczyszczeniami i uszkodzeniami podczas przechowywania.W zestawie: 28 kości domino, 1 worek do przechowywania.SPECYFIKACJA MATERIAŁOWAElementy do gry: wykonane z płyty HDPE (15 mm).• od 1 do 7 latSpecyfikacja urządzenia:Długość (m): 1,39Szerokość (m): 0,65Maks. wys. upadku (m): -Wiek użytkowników (min-max): 1-7Pole strefy bezp. (m2): 3,5Obwód strefy bezb. (m): 6,9Ilość użytkowników: 1+Wysokość (m): 0,02 | 1 | 1104.9 | 1104.9
| NV5151 | Milo - stolik z siedziskami | O KOLEKCJI Zapraszamy do świata, gdzie troska o rozwój dzieci spotyka się z nieograniczonymi możliwościami zabawy. MILO to nie tylko plac zabaw - to wyjątkowa przestrzeń, w której każdy element został zaprojektowany tak, by inspirować najmłodszych do odkrywania świata, rozwijania swoich umiejętności i przeżywania niezapomnianych przygód. Kolekcja MILO to przemyślana kompilacja walorów bezpieczeństwa i funkcjonalności, przeplatana przyjemnymi barwami w odcieniach żółtym i limonkowym, które rozświetlają przestrzeń i przyciągają wzrok. Antypoślizgowe, niskie podesty, łatwe do pokonania wejścia i małe zjeżdżalnie są zaprojektowane z myślą o bezpiecznej zabawie najmłodszych. Trwała konstrukcja gwarantuje długie lata radości, wyzwań i przygód. O URZĄDZENIU Stolik z siedziskami 5151 z kolekcji MILO to funkcjonalny element, który świetnie dopełnia przestrzeń na placu zabaw, tworząc miejsce do zabawy, nauki i relaksu. Kolorystyka w odcieniach żółtego i limonkowego wprowadza do otoczenia radość i energię, natomiast ergonomiczne siedziska zapewniają komfort przez długie godziny zabawy. To przestrzeń, która sprzyja rozwijaniu umiejętności społecznych. SPECYFIKACJA MATERIAŁOWA Konstrukcja: słupy nośne z nierdzewnej rury o przekroju 76,1 mm; Kotwienie: bezpośrednio w gruncie; Panele: z elastycznego polietylenu wysokociśnieniowego HDPE (15 mm); Okucia i łączniki ze stali nierdzewnej. • wym. 114 x 114 x 44 cm• od 1 do 3 latSpecyfikacja urządzenia:Szerokość (m): 1,14Wysokość (m): 0,44Pole strefy bezp. (m2): 13,5Maks. wys. upadku (m): 0,44Obwód strefy bezb. (m): 13Wiek użytkowników (min-max): 1-3Ilość użytkowników: 4Długość (m): 1,14 | 2 | 3299.9 | 6599.8
| NV3372 | Domek skośny Terra | O KOLEKCJI Kolekcja Terra to seria urządzeń, która powstała w naszych doświadczonych głowach i sercach, z potrzeby współtworzenia inspirującej przestrzeni dla najmłodszych. Terra to produkty wykonane z naturalnego, impregnowanego drewna, zaprojektowane z myślą o jakościowej zabawie na świeżym powietrzu. Ich celem jest promowanie nauki przez doświadczanie i eksperymentowanie, niezależnie od pogody. Zabawy z piaskiem, wodą i naturalnymi materiałami wspierają naturalne rozwój sensoryczny i motoryczny dzieci, odpowiadając na ich wrodzone potrzeby eksploracyjne. Łącząc wartości pedagogiki Montessori i Reggio, stworzyliśmy produkty, które inspirują najmłodszych do odkrywania świata, rozwijania pasji do natury i nauki poprzez praktyczne doświadczenia. O URZĄDZENIU Domek Terra Skośny 3372 to przestronne miejsce do zabawy i odpoczynku. Jego konstrukcja z naturalnego drewna sosnowego zapewnia solidność i trwałość, a atrakcyjny, skośny dach nadaje mu unikalny charakter. Dzięki prostemu, ale funkcjonalnemu designowi, domek idealnie wpasowuje się w każdą przestrzeń – od placów zabaw po ogrody. Jest to doskonałe miejsce dla dzieci do kreatywnej zabawy na świeżym powietrzu. WSKAZÓWKA: Uzupełnij domek miękkimi poduszkami, kocem lub dywanikiem, dodaj dekoracyjne lampki i zamień go w oazę wyciszenia. SPECYFIKACJA MATERIAŁOWA Konstrukcja: sosnowe deski drewniane o grubości 2,0 i 2,5 cm, impregnowane próżniowo. Łączniki i Okucia: Odporne na warunki atmosferyczne i promieniowanie UV. Kotwienie: Urządzenie wolnostojące. • wym. 125 x 171 x 189 cm• od 1 do 5 latSpecyfikacja urządzenia:Szerokość (m): 1,25Wysokość (m): 1,89Ilość użytkowników: 4Wiek użytkowników (min-max): 1-5Długość (m): 171Pole strefy bezp. (m2): 18,1Obwód strefy bezb. (m): 15,35Maks. wys. upadku (m): 0,07 | 1 | 10199.9 | 10199.9
| NV58302 | Ogrodowa gra Terra - Kółko i Krzyżyk | O KOLEKCJIKolekcja Terra to seria urządzeń, która powstała w naszych doświadczonych głowach i sercach, z potrzeby współtworzenia inspirującej przestrzeni dla najmłodszych. Terra to produkty wykonane z naturalnego, impregnowanego drewna, zaprojektowane z myślą o jakościowej zabawie na świeżym powietrzu. Ich celem jest promowanie nauki przez doświadczanie i eksperymentowanie, niezależnie od pogody. Zabawy z piaskiem, wodą i naturalnymi materiałami wspierają naturalne rozwój sensoryczny i motoryczny dzieci, odpowiadając na ich wrodzone potrzeby eksploracyjne. Łącząc wartości pedagogiki Montessori i Reggio, stworzyliśmy produkty, które inspirują najmłodszych do odkrywania świata, rozwijania pasji do natury i nauki poprzez praktyczne doświadczenia.O URZĄDZENIUPopularna gra "Kółko i krzyżyk" w ogrodowej wersji XXL. Nowoczesna wersja klasycznej gry, która zapewnia znakomitą zabawę na świeżym powietrzu zachęcając dzieci do aktywności fizycznej. Umożliwia jednoczesną grę wielu dzieciom jednocześnie, co sprzyja budowaniu umiejętności społecznych poprzez zdrową rywalizację i współpracę. Grając, dzieci uczą się strategii, przewidywania ruchów przeciwnika oraz logicznego myślenia.Elementy gry są wykonane z trwałej płyty polietylenowej HDPE, odpornej na warunki atmosferyczne, promieniowanie UV oraz uszkodzenia mechaniczne. Pole do gry zrobione z grubej liny jest zarówno trwałe, jak i bezpieczne dla dzieci. Duże wymiary gry zachęcają dzieci do ruchu – biegania i przemieszczania się po całym polu, co jest doskonałym sposobem na poprawę kondycji fizycznej i koordynacji ruchowej.Gra dostarczana jest w praktycznym worku, który ułatwia przechowywanie i transport.Wielkość po rozłożeniu: 100x100 cmSPECYFIKACJA MATERIAŁOWAElementy do gry: wykonane z płyty HDPE (15 mm);Pole do gry: lina. • od 1 do 7 latSpecyfikacja urządzenia:Długość (m): 1Szerokość (m): 1Maks. wys. upadku (m): -Wiek użytkowników (min-max): 1-7Ilość użytkowników: 2Wysokość (m): 0,04Pole strefy bezp. (m2): 3,8Obwód strefy bezb. (m): 7,15 | 1 | 1359.9 | 1359.9
[5 empty] | Łączna wartość | 142764.1