## Kalkulacja
WIZ-SZK-MB-0002 Pracownia fizyczno-chemiczna z Dygestorium
z dnia 2026-01-17 02:14:00
| Kod | Nazwa | Opis | Ilość | Brutto | Suma
| 803092 | Szafa chemiczna z wanną ociekową i króćcem przyłączeniowym | Szafa warsztatowa na chemikalia o masywnej konstrukcji, z wanną ociekową, przestawnymi półkami oraz króćcem przyłączeniowymPełne drzwi z profilem wzmacniającym, osadzone są na mocnych zawiasach zewnętrznych, zamykane są zamkiem kluczowym z pokrętłem, z 3- punktowym systemem ryglowania. Drzwi posiadają otwory, których zadaniem jest zasysanie do szafy powietrza z zewnątrz.Wewnątrz szafy umieszczone są listwy zaczepowe, na których zawieszone są za pomocą stalowych ceowników 4 przestawne pełne półki z obrzeżami wokół.W górnej części szafy zamontowany jest króciec umożliwiający podłączenie do szafy wnetylacji zewnętrznej. • wym. 102 x 60 x 200 cm• wym. 102 x 60 x 200 | 2 | 5599.9 | 11199.8
| D094332-03 | Szafa wysoka dwudrzwiowa - biała | Szafa 2-drzwiowa wykonana z płyty laminowanej o gr. 18 mm, w tonacji klonu 375, buku lub białej. Wyposażona w 4 półki i zamek z kluczem. • wym. 76 x 40 x 185 cm | 1 | 1049.9 | 1049.9
| 096179 | Stolik pod rzutnik - buk | Stelaż rzutnika wykonany z profilu 30 x 30 mm. Blat i półka wykonane z płyty melaminowanej o gr. 18 mm. • wym. 50 x 60 x 76 cm.• tonacja: buk. | 1 | 499.9 | 499.9
| 096192-03 | Szafa Expo z witryną 2 biała | Szafy na cokole wykonane z laminowanej płyty wiórowej o gr. 18 mm w tonacji klonu 375, buku lub białej. • wym. 76 x 40 x 185 cm• wym. 76 x 40 x 185 cm | 1 | 1599.9 | 1599.9
| 044020Z | Dygestorium - na gaz ziemny | Dygestorium to przeszklona komora z instalacją wyciągową odprowadzającą opary na zewnątrz, przeznaczona do realizacji podstawowych doświadczeń z udziałem substancji chemicznych z zakresu fizyki i chemii. Nauczyciel dokonuje prezentacji ćwiczenia przebywając z uczniami w pracowni. Uczniowie obserwują doświadczenie stojąc z boku. Komora zapewnia ochronę, bezpieczeństwo i minimalizuje ryzyko pracy z chemikaliami. Dygestorium składa się z trzech części: • moduł górny: nadstawka z oświetleniem • moduł środkowy: komora manipulacyjna oszklona szybami hartowanymi, wyłożona płytą HPL. Komora wyposażona jest w zlew polipropylenowy, baterię, wylewkę gazową. • moduł dolny: szafka dwudrzwiowa z miejscem na instalacje wodno-kanalizacyjne, gazową i wentylacyjną (które są w zestawie). W wersji na propan-butan (kod 044020P) nie ma butli gazowej. W środkowej komorze zamocowana jest przesuwana w systemie góra-dół okiennica, którą można ustawić w dowolnym położeniu. Wentylator z płytą montażową stanowi wyodrębnioną część wyciągu do montażu na otworze kominowym. Maksymalna wydajność wentylatora to 920 m3/h. Moc wentylatora wynosi 240W i wykonuje do 2800 obr/min. Wentylator nie jest przystosowany do pracy ciągłej, cykl jego pracy wynosi 30 minut. Temperatura pracy w komorze roboczej nie może przekraczać 55° C. Instalacja wyciągowa wykonana jest z PVC. Instalacja gazowa montowana w dygestorium jest dostępna w dwóch wersjach: na gaz ziemny (kod 044020Z) oraz na propan-butan (kod 044020P). • wymiary całkowite szafki 122 x 81 x 230,2 cm (wymiary nie uwzględniają wentylacji), • kolor: popiel • gwarancja: 2 lata • wym. 121,6 x 60,2 x 222,6 | 1 | 11999.9 | 11999.9
| 096175 | Biurko LAB HPL ze zlewem, szare | Blat wykonany z płyty HPL o gr. 18 mm, charakteryzuje się atrakcyjnym i estetycznym wyglądem, wysoką wytrzymałością mechaniczną, trwałością i funkcjonalnością w użytkowaniu. Jest odporny na uderzenia, ścieranie, zarysowanie i zaplamienie. Odznacza się dobrą stabilnością wymiarów, odpornością na działanie wody, pary wodnej, ciepła i niskich temperatur, nie ulega korozji. Płyty mają dobre właściwości higieniczne i antystatyczne, są odporne chemiczne, łatwe do czyszczenia i utrzymania w czystości. Stelaż biurka wykonany z profilu 30x30. Szafki wykonane z płyty melaminowanej o gr. 18 mm, z lewej strony szafka zlewozmywakowa, z prawej strony - z szufladą i drzwiami. Pod blatem przy szafce zlewozmywakowej zamontowano dwa gniazdka elektryczne z kablem o dł. ok. 1 m. Zlew laboratoryjny z polipropylenu, odporny na wiele agresywnych substancji chemicznych. Laboratoryjna bateria do zimnej wody z obrotową wylewką zakończoną "oliwką" do mocowania węża. Elementy metalowe wykonane z mosiądzu i pokryte ochronną warstwą farby epoksydowej w kolorze szarym. • wym. 180 x 60 x 85,6 cm.• kolor szaryPodłączenia wody i ścieków muszą być wykonane przez specjalistę. | 1 | 5699.9 | 5699.9
| 096178 | Biurko z jedną szufladą - klon | Stelaż biurka wykonany z profilu 30 x 30 mm. Blat i szuflada wykonane z płyty melaminowanej o gr. 18 mm. W lewym górnym rogu osłony biurka, pod blatem, zamontowane dwa gniazda elektryczne z kablem o dł. ok. 1 m. • wym. 120 x 60 x 76 cm.• tonacja: klon. | 1 | 899.9 | 899.9
| 092902 | Krzesło Flexi obrotowe na kółkach z reg. wys. szare | Krzesła wykonane z tworzywa sztucznego, wyróżniające się nowoczesnym i ergonomicznym kształtem. Stelaż krzesła jest wyposażony w kółka i mechanizm regulacji wysokości. Lekko sprężyste oparcie w naturalny sposób dostosowuje się do pleców dziecka. Krzesło jest odporne na zabrudzenia i wilgoć. Nie zaleca się czyszczenia krzesełek żadnymi preparatami zawierającymi alkohol w składzie. • wyposażone w kółka • wym. siedziska 46 x 42 cm • wys. siedziska od 43 do 56 cm• wym. 46 x 42 x 88 cm | 21 | 779.9 | 16377.9
[5 empty] | Łączna wartość | 49327.1